## Sheet1
run_id	exp_id	ts_start	ts_stop	ss_start	ss_stop	operator	feeder_slope	feeder_intercept	temperature	pressure	biomass_rate	steam_flow	steam_temp	ent_CO2	sweep_CO2	Ar_tracer	superheater_purge	tube_diameter	sample_name	moisture	w_c	w_n	w_h	d10	d50	d90
1	20025-042-1-A-1	2014-08-20 20:10:00	2014-08-21 02:48:00	2014-08-20 22:30:00	2014-08-20 23:36:00	AA	1.8410596026	0	2462	25	25	20	1100	2.5	0	400	2000	3.5	testA	5	57.25	1	6	10	75	150
2	20025-042-1-A-2	2014-08-21 06:30:00	2014-08-21 10:40:00	2014-08-21 06:30:00	2014-08-21 08:03:19	AA	1.8410596026	0	2462	25	25	20	1100	2.5	0	400	2000	3.5	testA	5	57.25	1	6	10	75	150
3	20025-042-2-A	2014-08-21 16:59:00	2014-08-21 21:00:00	2014-08-21 19:42:00	2014-08-21 21:00:00	AA	1.8410596026	0	2462	25	25	25	1100	2.5	0	81	2000	3.5	testA	3.7	57.25	1	6	10	75	150
4	20025-042-2-B	2014-08-21 22:54:00	2014-08-22 04:58:00	2014-08-22 01:23:00	2014-08-22 04:41:00	AA	1.8410596026	0	2462	25	25	37.5	1100	2.5	0	81	2000	3.5	testA	3.7	57.25	1	6	10	75	150
5	20025-042-1-A-1-1	2014-08-20 20:10:00	2014-08-21 02:48:00	2014-08-21 01:06:00	2014-08-21 02:46:39	AA	1.8410596026	0	2462	25	25	20	1100	2.5	0	400	2000	3.5	testA	5	57.25	1	6	10	75	150
6	20025-042-1-A-2-1	2014-08-21 06:30:00	2014-08-21 10:40:00	2014-08-21 09:26:40	2014-08-21 10:40:00	AA	1.8410596026	0	2462	25	25	20	1100	2.5	0	400	2000	3.5	testA	5	57.25	1	6	10	75	150